## SOTERRADO
ITEM | DESCRIPCION | UD | CANTIDAD | PRECIO UNITARIO | SUB-TOTAL
1 | RECONOSIMIENT,REPLANTEO,CAMPAMENT,SENALIZACION,LIMPIEZA,DESMONTE MALEZA,EXCAVACION CONTRINCHER,O EN ARGUNOS CASOS A COMPRESOR O A MANO,RELLENO COMPACTADO , REPOSICION SUELO CEMENTO, EN CASO NECESARIO, INST.DE DUCTO Y PIEZA HG EN PUENTES,ARENA,CINTA DE AVISO,INSTALACION DE CABLE ,COLOCACION DE MANGAS, Y BANDEJA DE EMPALME,EMPALME,BOTE ,ALAMBRADO DE DUCTOS ,COLOCACION DE FLEXO DUCTOS,PRUEBA Y MEDICION DE CABLE,REPARACION DE TUBERIAS Y ACOMETIDAS,CORTE DE ASFALTO CON DISCO | ML | 5000 | 425 | 2125000
3 | INST.DE FO EN DUCTO EXIXTENTES Y REPARACION DE OCTRUCCION | ML | 500 | 35 | 17500
3 | inst. ductos pvc 4"x19" INCLUYE EXCAVACION ,BOTE DE ESCOMBRO ,COLOCACION DE TUBOS , CAMISA DE ARENA,CINTA DE AVISO | ML | 5400 | 435 | 2349000
4 | HORMIGON ARMADO FC*180KG/CM2 INCLUYE COLOCACION Y TERMINACION | M3 | 150 | 4800 | 720000
5 | CONST. REGISTRO D2PR(1.2X1.2X1.4 INCLUYE EXCAVACION Y SUMINISTR TAPA | UD | 8 | 6000 | 48000
6 | CONST. REGISTRO BLOQUES UNA TAPA A TIERRA | UD | 0 | 3500 | 0
7 | * REPOSICION DE ASFALTO CALIENTE DE 4 INCLUYE IMPRIMACION Y COMPATACION | M2 | 2000 | 3500 | 7000000
| * CONST.DE CONTENES,FC 180KG/CM2 | ML | 0 | 800 | 0
8 | SUMINTRO INST.FDP 96 HILOS | UN | 0 | 15000 | 0
9 | SUMINTRO INST.FDP 48 HILOS | UN | 2 | 15000 | 30000
|  |  |  | SUB TOTAL | 12289500 | 0
10 | * Peposicion asfaltica fue estimada con la evenida las americas en construccion, esta cantidad puede variar
11
12
13
|  |  | TOTAL |  | 12289500
|  |  | ITBS (18%) |  | 0
|  |  | TOTAL GENERAL |  | 12289500

## Hoja2
ETED Empresa de Transmisión Eléctrica Dominicana | [5 empty] | Ficha Datos Técnicos
Dirección Tecnología y Telecomunicaciones |  | INSTALACION DE CABLE ADSS SE BOCA CHICA HASTA EL NAP DEL CARIBE |  |  |  | DTT-283-2018
Gerencia de Tecnología | [5 empty] | Pedido Sap : 30026472
DATOS TECNICOS | [5 empty] | REFERENCIA | CUMPLE | NO CUMPLE
1 | Fabricante
2 | Modelo
3 | País de origen de la fabrica
4 | Nombre de la persona a contactar
5 | Teléfono del contacto
6 | Correo electrónico del contacto
DESCRIPCION |  |  | UNIDAD | REQUERIDO | OFRECIDO
Especificaciones :
1 | Herraje tipo B grapa armada o herraje de paso se utiliza en tramos rectos |  | PA | 25
2 | Conjunto De Retención Fin de linea postes de madera |  | PA | 10
3 | Conjunto de amare doble de fin de línea postes de concreto |  | PA | 23
4 | Conjunto De Retención Final |  | PA | 2
5 | CABLE ADSS G652D 24 fibras Modo Simple |  | Mts | 7000
6 | Distribuidor de fibra optica 24 FC puerto 19" de ancho 2U de altura |  | PA | 1
7 | Distribuidor de fibra optica 24 LC puerto 19" de ancho 2U de altura |  | PA | 1
8 | Tuberia HDPE de paredes lisa 1" color naranja |  | Mts | 200
9 | Registros plasticos 8 x 10 |  | PA | 4
10 | TUBERIA IMC 9 PIES |  | PA | 2
NOTA:
1- EL OFERENTE DEBE PRESENTAR CARTA AUTORIZADA POR EL FABRICANTE. 2. GARANTIA DEL FABRICANTE POR 1 AÑO 3. FICHA TECNICA DEBE ESTAR SELLADA Y FIRMADA POR EL OFERENTE 4. TIEMPO DE ENTREGA
A COMPLETAR POR EL OFERENTE:
| FECHA DE LA OFERTA:__________________________ |  |  | FIRMA:________________________ |  | ACLARACION:______________________
OSERVACIONES DEL OFERENTE:

## Herraje tipo A
ETED Empresa de Transmisión Eléctrica Dominicana |  |  |  |  | Ficha Datos Técnicos
Dirección Tecnología y Telecomunicaciones |  | INSTALACION DE CABLE ADSS SE BOCA CHICA HASTA EL NAP DEL CARIBE |  |  | DTT-283-2018
Gerencia de Telecomunicaciones |  |  |  |  | Pedido Sap : 30026472
Datos tecnicos de : Características de construcción herraje tipo A |  |  |  |  | REFERENCIA | CUMPLE | NO CUMPLE
1 | Fabricante
2 | Modelo
3 | País de origen de la fabrica
4 | Nombre de la persona a contactar
5 | Teléfono del contacto
6 | Correo electrónico del contacto
DESCRIPCION |  |  | REQUERIDO | OFRECIDO
Especificaciones :
1 | Dimensiones de base del herraje |  | 50mm x 106mm con tolerancia de +10%
2 | Espesor de platina |  | 4mm, con tolerancia de +2mm.
3 | Número de tensores |  | 2
4 | Diámetro de las varillas redondas de los tensores |  | 10,5mm +/- 5% de tolerancia
5 | Diámetro de varilla del herraje mínimo |  | 12MM
6 | Longitud de varilla del herraje |  | 250mm
7 | Alargamiento en 50mm mínimo |  | 21%
8 | Distancia entre postes (SPAN) |  | 100 -150 Mts
NOTA:
A COMPLETAR POR EL OFERENTE:
| FECHA DE LA OFERTA:__________________________ |  |  | FIRMA:________________________ | ACLARACION:______________________
OSERVACIONES DEL OFERENTE:

## VARILLAS PREFORMADAS
ETED Empresa de Transmisión Eléctrica Dominicana |  |  |  |  | Ficha Datos Técnicos
Dirección Tecnología y Telecomunicaciones |  | INSTALACION DE CABLE ADSS SE BOCA CHICA HASTA EL NAP DEL CARIBE |  |  | DTT-283-2018
Gerencia de Telecomunicaciones |  |  |  |  | Pedido Sap : 30026472
Datos tecnicos de : Varillas preformadas para fin de linea |  |  |  |  | REFERENCIA | CUMPLE | NO CUMPLE
1 | Fabricante
2 | Modelo
3 | País de origen de la fabrica
4 | Nombre de la persona a contactar
5 | Teléfono del contacto
6 | Correo electrónico del contacto
DESCRIPCION |  |  | REQUERIDO | OFRECIDO
Especificaciones :
1 | Dimensiones de base del herraje |  | Acorde con el diametro del cable a utilizar
2 | Material |  | Acero recubierto de aluminio y abrasivo anti deslizante
3 | Caracteristica de Amare para las varillas helicoidales |  | Sin Separacion entre Varillas
NOTA:
A COMPLETAR POR EL OFERENTE:
| FECHA DE LA OFERTA:__________________________ |  |  | FIRMA:________________________ | ACLARACION:______________________
OSERVACIONES DEL OFERENTE:

## Herraje tipo B
ETED Empresa de Transmisión Eléctrica Dominicana |  |  |  |  | Ficha Datos Técnicos
Dirección Tecnología y Telecomunicaciones |  | INSTALACION DE CABLE ADSS SE BOCA CHICA HASTA EL NAP DEL CARIBE |  |  | DTT-283-2018
Gerencia de Telecomunicaciones |  |  |  |  | Pedido Sap : 30026472
Datos tecnicos de : Herraje tipo B |  |  |  |  | REFERENCIA | CUMPLE | NO CUMPLE
1 | Fabricante
2 | Modelo
3 | País de origen de la fabrica
4 | Nombre de la persona a contactar
5 | Teléfono del contacto
6 | Correo electrónico del contacto
DESCRIPCION |  |  | REQUERIDO | OFRECIDO
Especificaciones :
1 | Dimensiones de base del herraje |  | Acorde con el diametro del cable a utilizar
2 | Material |  | Aluminio
3 | Distancia entre postes (SPAN) |  | (100-150) Mts
NOTA:
A COMPLETAR POR EL OFERENTE:
| FECHA DE LA OFERTA:__________________________ |  |  | FIRMA:________________________ | ACLARACION:______________________
OSERVACIONES DEL OFERENTE:

## Varillas Preformadas Susp
ETED Empresa de Transmisión Eléctrica Dominicana |  |  |  |  | Ficha Datos Técnicos
Dirección Tecnología y Telecomunicaciones |  | INSTALACION DE CABLE ADSS SE BOCA CHICA HASTA EL NAP DEL CARIBE |  |  | DTT-283-2018
Gerencia de Telecomunicaciones |  |  |  |  | Pedido Sap : 30026472
Datos tecnicos de : Varillas preformadas para Herrajes de suspencion |  |  |  |  | REFERENCIA | CUMPLE | NO CUMPLE
1 | Fabricante
2 | Modelo
3 | País de origen de la fabrica
4 | Nombre de la persona a contactar
5 | Teléfono del contacto
6 | Correo electrónico del contacto
DESCRIPCION |  |  | REQUERIDO | OFRECIDO
Especificaciones :
1 | Dimensiones de base del herraje |  | Acorde con el diametro del cable a utilizar
2 | Material |  | Acero recubierto de aluminio y abrasivo anti deslizante
3 | Caracteristica de Amare para las varillas helicoidales |  | Sin Separacion entre Varillas
NOTA:
A COMPLETAR POR EL OFERENTE:
| FECHA DE LA OFERTA:__________________________ |  |  | FIRMA:________________________ | ACLARACION:______________________
OSERVACIONES DEL OFERENTE:

## Conjunto de retencion final
ETED Empresa de Transmisión Eléctrica Dominicana |  |  |  |  | Ficha Datos Técnicos
Dirección Tecnología y Telecomunicaciones |  | INSTALACION DE CABLE ADSS SE BOCA CHICA HASTA EL NAP DEL CARIBE |  |  | DTT-283-2018
Gerencia de Telecomunicaciones |  |  |  |  | Pedido Sap : 30026472
Datos tecnicos de : Conjunto De Retención Final |  |  |  |  | REFERENCIA | CUMPLE | NO CUMPLE
1 | Fabricante
2 | Modelo
3 | País de origen de la fabrica
4 | Nombre de la persona a contactar
5 | Teléfono del contacto
6 | Correo electrónico del contacto
DESCRIPCION |  |  | REQUERIDO | OFRECIDO
Especificaciones :
1 | Dimensiones del herraje |  | Acorde con el diametro del cable a utilizar
2 | Material |  | Acero galvinizado
3 | Distancia entre postes (SPAN) |  | (100-150) Mts
NOTA:
A COMPLETAR POR EL OFERENTE:
| FECHA DE LA OFERTA:__________________________ |  |  | FIRMA:________________________ | ACLARACION:______________________
OSERVACIONES DEL OFERENTE:

## Tornilleria y accesorios
ETED Empresa de Transmisión Eléctrica Dominicana |  |  |  |  | Ficha Datos Técnicos
Dirección Tecnología y Telecomunicaciones |  | INSTALACION DE CABLE ADSS SE BOCA CHICA HASTA EL NAP DEL CARIBE |  |  | DTT-283-2018
Gerencia de Telecomunicaciones |  |  |  |  | Pedido Sap : 30026472
Datos tecnicos de : TORNILLERIA, GRIP, PASADOR, ESLAON REVIRADO |  |  |  |  | REFERENCIA | CUMPLE | NO CUMPLE
1 | Fabricante
2 | Modelo
3 | País de origen de la fabrica
4 | Nombre de la persona a contactar
5 | Teléfono del contacto
6 | Correo electrónico del contacto
DESCRIPCION |  |  | REQUERIDO | OFRECIDO
Especificaciones :
1 | Dimensiones del herraje |  | Acorde con el diametro del cable a utilizar
2 | Material |  | ACERO GALVANIZADO
3 | Distancia entre postes (SPAN) |  | (100-150) Mts
NOTA:
A COMPLETAR POR EL OFERENTE:
| FECHA DE LA OFERTA:__________________________ |  |  | FIRMA:________________________ | ACLARACION:______________________
OSERVACIONES DEL OFERENTE:

## Disitibuidor Optico
ETED Empresa de Transmisión Eléctrica Dominicana |  |  |  |  | Ficha Datos Técnicos
Dirección Tecnología y Telecomunicaciones |  | INSTALACION DE CABLE ADSS SE BOCA CHICA HASTA EL NAP DEL CARIBE |  |  | DTT-283-2018
Gerencia de Telecomunicaciones |  |  |  |  | Pedido Sap : 30026472
Datos tecnicos de : Dsitribuidor Optico SE BOCACHICA |  |  |  |  | REFERENCIA | CUMPLE | NO CUMPLE
1 | Fabricante
2 | Modelo
3 | País de origen de la fabrica
4 | Nombre de la persona a contactar
5 | Teléfono del contacto
6 | Correo electrónico del contacto
DESCRIPCION |  |  | REQUERIDO | OFRECIDO
Especificaciones :
1 | Estandares |  | • ANSI/TIA/EIA-568A and 606 RoHS / • RoHS 2002/95/EG.
2 | Numero de Puertos |  | 12x2
3 | Tipo de Conector FC |  | FC
4 | Material de las bandejas de empalmes |  | Metal
5 | Cantidad de bandejas |  | 2
NOTA:
A COMPLETAR POR EL OFERENTE:
| FECHA DE LA OFERTA:__________________________ |  |  | FIRMA:________________________ | ACLARACION:______________________
OSERVACIONES DEL OFERENTE:

## CABLE ADSS
ETED Empresa de Transmisión Eléctrica Dominicana |  |  |  |  | Ficha Datos Técnicos
Dirección Tecnología y Telecomunicaciones |  | INSTALACION DE CABLE ADSS SE BOCA CHICA HASTA EL NAP DEL CARIBE |  |  | DTT-283-2018
Gerencia de Telecomunicaciones |  |  |  |  | Pedido Sap : 30026472
Datos tecnicos de : Características de construcción herraje tipo A |  |  |  |  | REFERENCIA | CUMPLE | NO CUMPLE
1 | Fabricante
2 | Modelo
3 | País de origen de la fabrica
4 | Nombre de la persona a contactar
5 | Teléfono del contacto
6 | Correo electrónico del contacto
DESCRIPCION |  |  | REQUERIDO | OFRECIDO
Especificaciones :
1 | Cantidad de chaquetas de proteccion |  | 2
2 | Vanos a soportar |  | (100-150)Mts
3 | Estandar |  | IEC 60793-1 parte 1
4 | Estandar |  | IEC 60793-2 parte 2
5 | Estandar |  | IEC 60794-1-2
6 | Estandar |  | Telcordia GR-20
7 | Estandar |  | IEC 60794-4-20
8 | Estandar |  | ITU – TG 652
9 | Estandar |  | EIA / TIA 598
10 | Estandar |  | IEC 60304
IEC 60794 – 1 – F1
NOTA:
A COMPLETAR POR EL OFERENTE:
| FECHA DE LA OFERTA:__________________________ |  |  | FIRMA:________________________ | ACLARACION:______________________
OSERVACIONES DEL OFERENTE:

## TUBERIA SDR
ETED Empresa de Transmisión Eléctrica Dominicana |  |  |  |  | Ficha Datos Técnicos
Dirección Tecnología y Telecomunicaciones |  | INSTALACION DE CABLE ADSS SE BOCA CHICA HASTA EL NAP DEL CARIBE |  |  | DTT-283-2018
Gerencia de Telecomunicaciones |  |  |  |  | Pedido Sap : 30026472
Datos tecnicos de : TUBERIA SDR |  |  |  |  | REFERENCIA | CUMPLE | NO CUMPLE
1 | Fabricante
2 | Modelo
3 | País de origen de la fabrica
4 | Nombre de la persona a contactar
5 | Teléfono del contacto
6 | Correo electrónico del contacto
DESCRIPCION |  |  | REQUERIDO | OFRECIDO
Especificaciones :
1 | Material |  | Polietilino de Alta Desnsidas
2 | Diametro Interior |  | 1 Pulg
3 | Diametro exterior |  | 1.25 Pulg
4 | Estandar |  | ASTM-D-3035-08
5 | Estandar |  | ASTM D 2239-03
6 | Estandar |  | NRF-057-CFE
7 | Estandar |  | ASTM-D – 3035-93
NOTA:
A COMPLETAR POR EL OFERENTE:
| FECHA DE LA OFERTA:__________________________ |  |  | FIRMA:________________________ | ACLARACION:______________________
OSERVACIONES DEL OFERENTE:

## Registros plasticos
ETED Empresa de Transmisión Eléctrica Dominicana |  |  |  |  | Ficha Datos Técnicos
Dirección Tecnología y Telecomunicaciones |  | INSTALACION DE CABLE ADSS SE BOCA CHICA HASTA EL NAP DEL CARIBE |  |  | DTT-283-2018
Gerencia de Telecomunicaciones |  |  |  |  | Pedido Sap : 30026472
Datos tecnicos de : Registro Plasticos 12x10x6 |  |  |  |  | REFERENCIA | CUMPLE | NO CUMPLE
1 | Fabricante
2 | Modelo
3 | País de origen de la fabrica
4 | Nombre de la persona a contactar
5 | Teléfono del contacto
6 | Correo electrónico del contacto
DESCRIPCION |  |  | REQUERIDO | OFRECIDO
Especificaciones :
1 | Material |  | PVC
3 | Diametro exterior |  | 12X10X6
4 | Estandar |  | IP 66
5 | Caracteristicas |  | Tapa frontal desarmable por tornillos
NOTA:
A COMPLETAR POR EL OFERENTE:
| FECHA DE LA OFERTA:__________________________ |  |  | FIRMA:________________________ | ACLARACION:______________________
OSERVACIONES DEL OFERENTE:

## Conectores
ETED Empresa de Transmisión Eléctrica Dominicana |  |  |  |  | Ficha Datos Técnicos
Dirección Tecnología y Telecomunicaciones |  | INSTALACION DE CABLE ADSS SE BOCA CHICA HASTA EL NAP DEL CARIBE |  |  | DTT-283-2018
Gerencia de Telecomunicaciones |  |  |  |  | Pedido Sap : 30026472
Datos tecnicos de : Conectores |  |  |  |  | REFERENCIA | CUMPLE | NO CUMPLE
1 | Fabricante
2 | Modelo
3 | País de origen de la fabrica
4 | Nombre de la persona a contactar
5 | Teléfono del contacto
6 | Correo electrónico del contacto
DESCRIPCION |  |  | REQUERIDO | OFRECIDO
Especificaciones :
1 | Material |  | HDPE
2 | Diametro |  | 1 Pulgada
3 | Estandar |  | IP 66
4 | Caracteristica |  | Recto
5 | Caracteristica |  | Antideslisante
6 | Caracteristica |  | Rosca Macho
NOTA:
A COMPLETAR POR EL OFERENTE:
| FECHA DE LA OFERTA:__________________________ |  |  | FIRMA:________________________ | ACLARACION:______________________
OSERVACIONES DEL OFERENTE: